## Microcode
MP.H10 | Shift Qin Select 0 | 0=0
MP.H11 | Shift Qin Select 1 | 1=1
MP.H12 | Shift Qin Select 2 | 2=Shift.RAMOut
3=Shift.Qout
4=~FlagReg
5=FlagReg
6=ALU.Carry
7=ALU.Sign
MP.H13 | RDSSEL
MP.H14 | Shift RAM In Select 0 | 0 = 0
MP.H15 | Shift RAM In Select 1 | 1 = 1
MP.H16 | Shift RAM In Select 2 | 2 = Shift.RAMOut
3 = Shift.Qout
4 = ~FlagReg
5= FlagReg
6 = ALU.Carry
7 = ALU.Sign
MP.H17 | CRCEnable
MP.H20 | Read Control 0 | 0=ReadFS1 | Bit:4=TSMSynched,5=CRC_Error,6=Read_EN
MP.H21 | Read Control 1 | 1=ReadFS3 | Bit:7=Fault Reset, 1=Direction, 0 = Step
MP.H22 | Read Control 2 | 2=ReadFS2
MP.H23 | Read Control 3 | 3=ReadFSDR1
4=ReadFSDR2
5=No connection
6=ReadFSDR3
7=No connection
8=ReadIndexL
9=ReadRAM
10=ReadSysReg
11=ReadStatus
12=ReadIndexH
13=No connection
14=No connection
15=ReadConst
MP.H24 | Write Control 0 | 0=LoadDCR1
MP.H25 | Write Control 1 | 1=LoadDCR2 | Bit: 0=Step, 1=Direction,2=Head Load/finch RTZ,3=Head Select 20,4=Write_Enable,5=Low Current/Mode Set,6=Head Select 21,7=Write_Data_En
MP.H26 | Write Control 2 | 2=LoadSSBCL
MP.H27 | Write Control 3 | 3=LoadFSDR1
4=LoadFSDR23
5=WriteFloppySync
6=LoadSSBCH
7=LoadTSM
8=LoadIndexL
9=WriteRAM
10=WriteSys
11=LoadIndexH
12=LoadCtrlReg (DMA Control Register)
13=LoadIPL
14=No connection
15=No connection
MP.H30 | Flag Mux Invert
MP.H31 | Flag Mux 0 | 0 = 1
MP.H32 | Flag Mux 1 | 1 = FlagReg
MP.H33 | Flag Mux 2 | 2 = Shift.RAMout
3 = Shift.Qout
4 = ALU.Carry
5= ALU.Over
6=ALU.Sign
7=ALU.HalfC
MP.H34 | Branch Select Invert | 1 = Invert
MP.H35 | Branch Select 0 | 0 = 1
MP.H36 | Branch Select 1 | 1 = FlagReg
MP.H37 | Branch Select 2 | 2 = ALU.Zero
3 = ALU.Carry
4 = ALU.Over
5 = ALU.Sign
6 = Finch.DNE
7 = MFMError
MP.H50 | ALU A Select 0
MP.H51 | ALU A Select 1
MP.H52 | ALU A Select 2
MP.H53 | ALU A Select 3
MP.H54 | ALU B Select 0
MP.H55 | ALU B Select 1
MP.H56 | ALU B Select 2
MP.H57 | ALU B Select 3
MP.H60 | ALU Source Select 0
MP.H61 | ALU Source Select 1
MP.H62 | ALU Source Select 2
MP.H63 | RAM Address Counter enable
MP.H64 | ALU Function Select 0
MP.H65 | ALU Function Select 1
MP.H66 | ALU Function Select 2
MP.H67 | ~DMA Start
MP.H70 | ALU Destination Select 0
MP.H71 | ALU Destination Select 1
MP.H72 | ALU Destination Select 2
MP.H73 | TP4
MP.H74 | CRCout
MP.H75 | CRCReset
MP.H76 | TSM_CSEL
MP.H77 | DataRtoW - R/W Data Bridge
MP.H80 | Control Sequence Next Select 0
MP.H81 | Control Sequence Next Select 1
MP.H82 | Control Sequence Next Select 2
MP.H83 | Control Sequencer B8
MP.H84 | ALU.Carry_IN Select 0 | 0 = 0
MP.H85 | ALU.Carry_IN Select 1 | 1 = 1
MP.H86 | ALU.Carry_IN Select 2 | 2 = Shift.RAMOut
3 = Shift.Qout
4 = ~FlagReg
5= FlagReg
6 = ALU.Carry
7 = ALU.Sign
MP.H87 | Control Sequencer B9